## 勘察概要（勘察人填写）
XXX项目机场勘查报告
基本信息
客户名称
项目名称
勘察地址
客户方 |  | 勘察方
联系人 |  | 公司名称
电话 |  | 联系人
电子邮箱 |  | 电话
电子邮箱
勘察结果
建议部署方案 | 环境信息 | 机场拟安装点正西方向8米处，有半径约为6米，高度约为10米的圆柱形混凝土建筑物，不满足机场距遮挡物的最小距离，需重新选择安装场地
| 基建方案 | 经勘察，建议使用XX基座方案
| 供电方案 | 利用现有配电箱，设置单独空气开关，从XX处接电至机场，线路长度约XX米，采用埋地/架空走线……
| 网络方案 | 经勘察，建议使用XX米XX六类双绞线，走线图：
| 接地方案 | 经勘察，建议自建接地网，可部署范围：
| 安全方案 | 1、安装地点为楼顶、安全性较高，考虑无围栏方案； 2、此处地区空旷，无人员看守，安全性较差；建议考虑围栏方案：采用高度2米塑钢材质围栏，围栏长宽各7米
其他信息
总体结论 | □满足安装 □不满足安装 □改造后可满足 本地xxx情况，不符合大疆机场勘察选址要求，经甲方确认……，因此产生的设备寿命下降及飞行稳定降低等风险，双方皆已知悉，由xxx承担
填写说明：勘察报告由服务商填写，由用户确认，该报告一式两份，请做好留档
客户联系人： |  | 勘察人：
日期： |  | 日期：

## 详细勘察记录（勘察人填写）
说明： 勘察时应考虑备用场地方案，增加容错性
序号 | 勘察项目 | 勘察说明 | 勘察结果 （勘察人员填写） | 重要程度 | 勘察现场说明 （勘察人员填写）
1 | 海拔高度 | 安装地点海拔不高于4000m。 （机场正常工作的最高海拔4000m，可使用手机或无人机设备进行海拔测量） | □满足 □不满足 测量海拔高度： 米 | 强制
2 | 气候环境 | 1）安装地点历年气温范围在-35~50℃。 （机场工作温度范围-35~50℃，机场内飞行器的工作温度范围-20~50℃。温度超过范围会导致设备无法工作） 2）选择风沙小的地点安装机场，飞行器起降时阵风不大于6级（12m/s）且气流平稳，以保证机场和飞行器正常作业。 注：历史天气数据可在气象类网站查询。 | □满足 □不满足 | 强制
3 | 地面情况 | 1）避免安装在易发生灾害的场地，如地面沉降、泥石流、山体滑坡、积雪掩埋等。 2）确保安装地点周围的排水设施良好。 3）安装在建筑物屋顶时，不得为危险建筑。避免选择楼体边缘，以免飞行器坠落产生严重后果。楼面承重需≥150kg/m²。 4）如无硬化地面或地面有水淹风险，需要制作混凝土底座或钢架底座，可抬高机场安装高度，并将机场可靠固定，底座尺寸推荐100cm×100cm×10cm（底座具体高度可根据现场水淹风险情况调整，露出地面最低不少于10cm）。 5）请勿将机场安装在移动的物体表面（例如汽车、船只等）。 6）确保机场安装地点附近5米内没有与停机坪形状或视觉识别标识相似的浅色物体，以免飞行器降落时出现误检测。（如白色矩形、白色三角形的物体，H 字样的图案） | 地面材质： □泥地 □普通屋面 □硬化地面 □钢结构屋面 预计采用何种底座方案： □混凝土底座 □不锈钢底座 □无需使用底座 | 强制
4 | 卫星信号质量 | 1）推荐安装在无明显信号遮挡的场地，如空旷地面或楼顶等。为保障机场内置RTK 模块的信号质量和设备运行稳定性，需保证地面高度角20°范围内无明显信号遮挡物。如存在遮挡，可通过如下公式计算机场距离遮挡物的最小距离：d≥h/0.36 （其中d为机场距离遮挡物之间的最小距离，h为遮挡物高度。遮挡物高度可通过飞行的无人机进行测量） 2）使用DJI M30T飞行器在待选地点按要求收集两个时段的搜星数据，通过DJI Pilot 2 App进行分析，给出最佳安装点（具体操作请参考《大疆机场安装配置手册》） | □满足 □不满足 附近最高遮挡物的高度： 米 是何种遮挡物： . App的分析结果是： □良好 □合格 □不合格 | 强制
5 | 备降点要求 | 1）当机场或飞行器出现故障或受外部恶劣天气影响时，飞行器可能无法降落至机场，需要在机场附近设置一个备降点。 2）选择备降点时需考虑飞行器降落过程中无障碍物阻挡，备降点半径1m内区域不得有杂物。 3）备降点需设置在机场附近的空地上，并且与机场在同一高度、水平距离在5-50m。 4)建议在备降点位置做好图形标记，便于人员识别。 5）飞行器降落至备降点过程中，需注意避免造成人身伤害， 6）若将备降点设置在楼顶时，需注意避免位于楼体边缘，以免发生坠落。 | □满足 □不满足 | 强制
6 | 市电供电 | 1）供电稳定，无频繁停电情况。 2）用户配电箱内需安装独立的2P 16A漏电保护器为机场供电，同时需带40kA浪涌保护装置。 3）用户配电箱距离机场100m内使用2.5mm²三芯户外护套铜芯电缆，100~200m使用4mm²三芯户外护套铜芯电缆，>200米推荐使用6mm²三芯户外护套铜芯电缆。 4）用户配电箱距离机场大于50m，建议在机场附近额外安装带插座的户外防水配电箱。在安装和维护机场时，方便工具和设备用电。 5）室外线缆需使用PVC管铺设，并埋地处理。如无法实现埋地，需使用镀锌钢管铺设后紧固至地面，并将钢管良好接地。 6）电源线与网线需使用不同线管分开铺设，且距离≥30mm，铺线时应避免靠近水管、暖气管、煤气管等。 7）设备用电参数： 单相交流电 电压：100~240V 功率：最大1500W 注：使用万用表进行电压测量；需对用户的配电箱进行拍照留档。 | □满足 □不满足 □需改造 使用何种线管： □PVC管 □镀锌钢管 预计供电电缆长度： 米 预计电缆穿线管长度： 米 是否需要额外架设配电箱： □是 □否 是否已将用户配电箱照片粘贴至“附表2-勘察记录和安装方案” □是 □否 | 强制
7 | 网络类型和云平台方案 | 1）采用何种网络类型：公网公有云方式接入还是专网私有云方式 2）采用何种云平台方案 | 网络类型： □公网 □专网 云平台方案： □大疆司空2 □第三方云平台 | 强制
8 | 有线网络 | 1）推荐使用千兆网络，上下行带宽需大于10Mbps，为保证更好的用户体验，建议大于40Mbps。（可先使用笔记本电脑，通过网线连接至网络端口，使用测速网站测量网络速度 https://www.speedtest.cn/） 2）推荐使用超五类及以上屏蔽双绞线，用户机房端引出线位置需安装1.5KA信号浪涌保护器。 3）若布线距离大于80m需使用光纤并在光纤两端加装光纤收发器。 4）室外线缆需使用PVC管铺设，并埋地处理。如无法实现埋地，需使用镀锌钢管铺设后紧固至地面，并将钢管良好接地。 5）电源线与网线分开不同线管铺设，线路及路由应避免靠近水管、暖气管、煤气管。 | □满足 □不满足 □不涉及（如不使用有线网络接入，请跳转到第9条） 测试网速： 上行： Mbps 下行： Mbps 使用何种线缆接入： □双绞线 □光纤（需加装光纤收发器） 使用何种线管： □PVC管 □镀锌钢管 预计网线长度： 米 预计穿线管长度： 米 | 强制
9 | 地面无线网络 | 1）无法使用有线网络接入时，可选择安装DJI Cellular 模块至机场，实现4G 网络接入。需要确保运营商4G 网络在安装地点覆盖良好，建议最低上行带宽10Mbps。 2）使用手机软件测试网络速率，测试时需将手机切换为4G网络模式，并确保选择的运营商与未来机场使用时的保持一致。 | □满足 □不满足 是否有4G网络覆盖： □是 □否 运营商名称： □中国移动 □中国联通 □中国电信 现场4G网络测速结果： 上行： Mbps 下行： Mbps | 可选
10 | 防雷接地 | 1）选址时应避免安装在雷击区。 2）使用已有室外接地装置，将扁钢将接地体引到机场附近。 3）如无现成的接地系统，需进行额外施工安装，可将多根带尖角钢砸入地面，并使用扁钢将其连接。 4）使用接地电阻仪进行接地电阻测量，接地电阻需小于10Ω。在大地土壤电阻率较高的地区，接地网接地电阻值难以满足机场要求时，可采取向外延伸辐射形接地体，或采用液状长效降阻剂、专用接地棒以及外引接地等方式。 5）接地引入线应采用截面积不小于16mm²铜线接至机场接地端子排。 | □满足 □不满足 □需改造 预计使用扁钢长度： 米 预计使用角钢长度： 米 接地电阻值： 欧姆 | 强制
11 | 信号干扰 | 1）尽量远离强电磁波干扰场地，如雷达站、微波站、手机通信基站、无人机干扰设备等，需保持200m以上距离。 2）机场安装位置天面及四周无明显反射物，避免反射产生多径效应影响无人机图传系统和GNSS系统正常工作（反射物包括但不限于大楼玻璃幕墙、铁皮屋顶、楼顶大面积太阳能板、楼顶金属广告牌等）。 3）尽量远离铁矿、大型钢结构建筑，避免对飞行器指南针造成干扰。 （可通过无人机进行现场地信号质量测量） | □满足 □不满足 | 强制
12 | 航线飞行测试 | 1）在待选地点周围进行航线飞行，以评估作业能力（如图传信号强度、续航能力、RTK 信号干扰等）。 2）规划实际作业的航线任务，从待选地点起飞，记录飞行过程中图传信号质量以及续航情况。 3）需考虑作业区域是否处于限飞区域附近或处于限飞区，可以提前申请机场限飞解禁证书，安装配置时将解禁证书同步至飞行器。 （可使用DJI Pilot 2 App查看待选地点是否位于飞行器禁飞或限高区域，否则会影响飞行作业。飞行器无法在禁飞区起飞，如您已获得有关部门在此区域的飞行许可，请访问https://fly-safe.dji.com/或者联系flysafe@dji.com提前申请解禁） | 飞行距离： 米 飞行高度： 米 是否出现图传断连： □是 □否 是否需要选装4G网络图传功能（预计8月份支持） □是 □否 是否为限飞/禁飞区域： □是 □否 | 强制
13 | 其他环境要求 | 1）安装场地无明显生物破坏因素，如鼠害、白蚁等。 2）未经许可不得安装在危险源附近，如加油站、油库、危化品仓库等。 2）请勿安装在有易燃物或可燃物的场地，如易堆积杂物场地、杨柳絮等。 3）尽量避免安装在化工厂、化粪池下风处，防止污染腐蚀机场；若在海岸线附近，则直线距离应大于500m。 4）尽量避免安装在频闪灯、不受控人造光源照射位置（如地面有大量反光物品）。否者会干扰飞行器视觉系统，影响其降落精度和飞行稳定性。 5）尽量远离强烈振动源（如火车轨道、爆破场地、打桩机等场所附近）、强噪音区域。否则会对机场的环境传感器造成干扰，同时容易导致整机运行寿命下降。 6）尽量避免安装在已有地下设施的土地上。 7) 需考虑安装位置未来的环境变化因素，避开未来存在大型规划建设或环境变化较大的区域（包括但不限于杂草树木生长（如竹林、藤蔓等）、新增建筑物、桥梁、通讯基站、高压铁塔等），如有变化需重新进行勘察。 | □满足 □不满足 | 推荐
14 | 工作空间 | 1）建议地面预留总面积大于2m×3m，为机场正常运行及安装维护人员留出足够空间。 2）机场左右两侧（舱盖活动方向）至少各1m，以便舱盖 开启及空调散热。 3）机场前后两侧至少各0.5m，为机场正常运行及安装维护人员留出足够空间。 | □满足 □不满足 | 推荐
15 | 施工环境确认 | 1）附近有停车卸货场地。 2）在安装现场，用于配置的App需接入无线网络进行设备激活，如现场无手机信号覆盖，则需要设备转运前完成激活。 3）安装在楼顶等高处时，设备转运时门及通道宽度>1m；垂直运输通道长宽均>1m。 | 卸货场地情况： □满足 □不满足 是否需要提前开箱激活： □是 □否 □开箱前运输 □开箱后运输 转运需求： □满足（□电梯 □楼梯 □吊运） □不满足 □不涉及 | 推荐
16 | 安装区域类型 | 安装区域类型需存档记录，便于后续出现问题时进行追溯。 | 区域类型属于： □1）密集市区：高楼商厦（20层以上，云集区域） □2）市区：一般市区（偶有高楼但较分散） □3）郊区，县城，大镇（楼房6层左右） □4）远郊，小镇（楼房2~6层） □5）旷野，农村，公路站（楼房较少，并分散） □6）高速公路附近 □7）铁路附近 □8）景区 □10）水域：江河湖泊、海域 | 推荐
17 | 部署地点拍照/建模 | 1）安装点俯瞰图： 使用无人机从机场待安装位置上方约80m垂直高度俯视拍摄，并在图片中标识出机场位置、备降点位置以及电线和网线的走线路径。 2）以地磁正北为0°，使用手机或无人机顺时针旋转间隔90°依次拍照，包括：机场安装点环拍图0° 3）机场安装点环拍图90° 4）机场安装点环拍图180° 5）机场安装点环拍图270° 6）备降点位置拍摄图，在图片中进行位置标识。 | 是否已将照片单独打包进行存档备份，并粘贴至“附表2-勘察记录和安装方案” □是 □否 | 推荐
18 | 设备围栏 | 1）若无法管控靠近机场的人员时，需安装围栏确保周围行人安全以及设备防盗。 2）根据法规要求，围栏尺寸应不小于 3m×2.6m×1.6m( 长× 宽× 高)。 3）围栏安装时需稳固，避免倾倒，且需留活动门以便人员进入检修维护。平时活动门应上锁，防止未授权人员进入。 4）围栏外部应悬挂“当心机械伤人”的警示标语。 5）考虑对图传信号和 RTK 信号影响最小，务必使用塑钢等非金属材质围栏。 注：围栏需客户或服务商自行购买安装，DJI不提供该物料 | □需要 □不需要 | 可选
19 | 第三方监控相机 | 根据用户的安防监看需求，可自行决定是否额外安装第三方监控相机。第三方相机尽量使用有线方式接入网络，避免无线信号影响机场的图传性能（机场舱盖已安装超广角监控相机，第三方相机需客户或服务商自行购买安装，DJI不提供该物料）。 | □需要 □不需要 | 可选
Note on B10: rayman.guo: 同供电，需要在勘查后给出具体方案，从哪里接网，怎么走线，网速多少等等

## 附表1—勘察工具清单
序号 | 勘察设备名称 | 设备用途
1 | DJI M30T飞行器（需带DJI Cellular模块和SIM卡） | 1、用于RTK搜星质量判定，遮挡情况的辅助判断 2、使用遥控器控制飞行器，用于O3图传行业版信号质量和遮挡情况的判定 3、用于空中4G网络情况的实际测试（若使用增强图传功能） 4、用于禁飞/限飞区域的提前确认 5、机场安装至高大建筑物附近时，用于粗略测量建筑物的高度 6、可通过飞行器测量海拔高度
2 | DJI RC Plus遥控器
3 | BS30电池箱
4 | TB30电池 3组
5 | 笔记本电脑 | 用于连接机房网络设备，测试有线网络的带宽
6 | 短网线 | 用于连接机房网络设备和笔记本电脑
7 | 万用表 | 用于测试供电电压是否符合设备要求
8 | 皮卷尺 | 用于测量强电柜和弱电柜与机场安装位置的距离
9 | 接地电阻仪 | 用于测量接地体的电阻
10 | 智能手机 | 用于测试机场安装位置处的4G信号强度和网络带宽（若机场使用4G接入网络）
11 | 手持风速计 | 用于测量机场安装位置处的风速情况

## 附表2—勘察记录和安装方案（勘察人填写）
用户配电箱照片
安装点俯瞰图 （使用无人机从机场待安装位置上方约80米垂直高度俯视拍摄，并在图片中标识出机场位置、备降点位置以及电线和网线的走线路径）
地磁正北为0° （使用手机或无人机顺时针旋转间隔90°依次拍照。机场安装点环拍图0°）
机场安装点环拍图90°
机场安装点环拍图180°
机场安装点环拍图270°
备降点位置拍摄图，在图片中进行位置标识